## Raw Data
|  |  |  | Date&Time Of Reading | 24/11 (10am) | 24/11 (4pm) | 25/11 (9am) | 25/11 (5pm) | 26/11 (9am) | 26/11 (4pm) | 27/11 (9am) | 27/11 (5pm) | 28/11 (9am) | 01/12 (10am) | 01/12 (5pm) | 02/12 (10am) | 02/12 (6pm) | 03/12 (9am) | 05/12 (11am) | 08/12 (10am)
|  |  |  | Hours From Start | 0 | 6 | 23 | 31 | 47 | 54 | 71 | 79 | 91 | 164 | 171 | 188 | 194 | 209 | 259 | 330
|  | Before Drying |  | After Drying
Samples In: | Sample Name | Empty Container | Container+Sample | Sample+Container Mass
|  | Mass | Mass
|  | [g] | [g] | [g]
LiCl/at 11.1% | I1 | 29.9293 | 30.8493 |  | 30.8247 | 30.8298 | 30.8299 | 30.8307 | 30.8306 | 30.8301 | 30.83 | 30.8306 | 30.8316 | 30.8313 | 30.8325 | 30.8321 | 30.833 | 30.8324 | 30.834 | 30.8317
| F1 | 33.2788 | 33.8807 |  | 33.8769 | 33.8743 | 33.8739 | 33.8735 | 33.874 | 33.8737 | 33.8745 | 33.8745 | 33.875 | 33.8796 | 33.8755 | 33.8744 | 33.877 | 33.8792 | 33.8773 | 33.8804
| V1 | 34.1525 | 35.8669 |  | 35.8492 | 35.8519 | 35.8518 | 35.8509 | 35.8518 | 35.8519 | 35.8518 | 35.8525 | 35.854 | 35.854 | 35.8544 | 35.853 | 35.8542 | 35.8544 | 35.853 | 35.8534
| X1 | 30.7754 | 31.5822 |  | 31.5776 | 31.5775 | 31.5767 | 31.5765 | 31.5772 | 31.5776 | 31.5778 | 31.5789 | 31.5776 | 31.5787 | 31.5788 | 31.5803 | 31.5811 | 31.5803 | 31.582 | 31.5806
| M1 | 32.7823 | 33.7411 |  | 33.7362 | 33.7385 | 33.7368 | 33.738 | 33.7382 | 33.7375 | 33.7376 | 33.7388 | 33.7396 | 33.7397 | 33.7392 | 33.7389 | 33.7402 | 33.7407 | 33.7417 | 33.7397
| S1 | 33.0406 | 33.7393 |  | 33.7365 | 33.7447 | 33.7441 | 33.739 | 33.7378 | 33.7375 | 33.7375 | 33.7383 | 33.739 | 33.7383 | 33.7396 | 33.7389 | 33.7406 | 33.7394 | 33.7406 | 33.7386
| G1 | 31.3665 | 32.7001 |  | 32.697 | 32.7008 | 32.6983 | 32.6974 | 32.6973 | 32.697 | 32.6973 | 32.6977 | 32.698 | 32.7013 | 32.6996 | 32.6996 | 32.7013 | 32.7 | 32.7 | 32.6982
| Control Mass | 33.1117 | 33.1104 |  | 33.112 | 33.112 | 33.1119 | 33.1134 | 33.1135 | 33.1113 | 33.1113
K2CO3/at 42.8% | I2 | 36.9161 | 37.5278 |  | 37.508 | 37.5292 | 37.5329 | 37.5313 | 37.532 | 37.5324 | 37.5314 | 37.532 | 37.5321 | 37.5342 | 37.5324 | 37.533 | 37.5329 | 37.5332 | 37.5331 | 37.5316
| F2 | 32.2631 | 32.61 |  | 32.6095 | 32.6109 | 32.6106 | 32.6102 | 32.6096 | 32.6097 | 32.6092 | 32.6095 | 32.6098 | 32.6093 | 32.609 | 32.6101 | 32.6101 | 32.6102 | 32.6097 | 32.6096
| V2 | 32.106 | 34.4781 |  | 34.4524 | 34.475 | 34.4795 | 34.4783 | 34.4788 | 34.4808 | 34.4798 | 34.4793 | 34.4794 | 34.4803 | 34.48 | 34.4808 | 34.4807 | 34.4812 | 34.4808 | 34.4794
| X2 | 29.7012 | 29.9967 |  | 29.9938 | 29.9945 | 29.9948 | 29.9942 | 29.9953 | 29.9958 | 29.9949 | 29.9956 | 30.0003 | 29.9989 | 29.9991 | 29.9992 | 29.9983 | 29.9992 | 29.998 | 29.9969
| M2 | 37.328 | 38.5085 |  | 38.5037 | 38.507 | 38.5128 | 38.5085 | 38.5082 | 38.5077 | 38.507 | 38.5081 | 38.5077 | 38.509 | 38.5076 | 38.5084 | 38.5085 | 38.5091 | 38.509 | 38.5072
| G2 | 27.9215 |  |  | 28.7577 | 28.7547 | 28.7548 | 28.7539 | 28.7555 | 28.7564 | 28.7555 | 28.756 | 28.7561 | 28.7568 | 28.7568 | 28.7568 | 28.7566 | 28.757 | 28.7568 | 28.7557
| Control Mass | 30.1741 | 30.0712 |  | 30.0732 | 30.072 | 30.0725 | 30.0724 | 30.0733 | 30.073 | 30.073
Na2Cr2O7/at 55% | I3 | 34.4282 | 35.4153 |  | 35.4004 | 35.4252 | 35.4315 | 35.4325 | 35.4318 | 35.4328 | 35.435 | 35.4327 | 35.4323 | 35.4337 | 35.4325 | 35.4327 | 35.4326 | 35.4338 | 35.434 | 35.4326
| F3 | 31.5444 | 32.0948 |  | 32.0923 | 32.0931 | 32.0928 | 32.0928 | 32.0932 | 32.0931 | 32.0923 | 32.0933 | 32.0941 | 32.0941 | 32.0946 | 32.0938 | 32.0938 | 32.0945 | 32.0937 | 32.0926
| V3 | 32.9226 | 33.5233 |  | 33.5189 | 33.5234 | 33.523 | 33.523 | 33.5232 | 33.5238 | 33.5271 | 33.5245 | 33.5235 | 33.5249 | 33.5244 | 33.5245 | 33.5239 | 33.525 | 33.5248 | 33.5233
| X3 | 36.2508 | 36.5021 |  | 36.5005 | 36.5006 | 36.5003 | 36.5005 | 36.4999 | 36.5004 | 36.5036 | 36.5005 | 36.5001 | 36.501 | 36.501 | 36.5006 | 36.5001 | 36.5018 | 36.5009 | 36.5
| M3 | 34.147 | 35.464 |  | 35.442 | 35.4471 | 35.447 | 35.447 | 35.4472 | 35.4475 | 35.4475 | 35.4473 | 35.4475 | 35.4479 | 35.4485 | 35.4484 | 35.4474 | 35.448 | 35.4475 | 35.4475
| Control Mass | 28.1777 | 28.1755 |  | 28.1761 | 28.1768 | 28.1761 | 28.1768 | 28.1757 | 28.1751
KI at 68.9% | I4 | 31.4742 | 32.4025 |  | 32.3775 | 32.4393 | 32.4871 | 32.5009 | 32.5161 | 32.5186 | 32.5217 | 32.5245 | 32.5259 | 32.5259 | 32.5248 | 32.5283 | 32.5274 | 32.5267 | 32.527 | 32.5263
| F4 | 33.7807 | 34.2784 |  | 34.2762 | 34.2817 | 34.2813 | 34.2823 | 34.2838 | 34.2834 | 34.2828 | 34.2835 | 34.2859 | 34.2872 | 34.2857 | 34.2874 | 34.2881 | 34.2882 | 34.2872 | 34.2865
| V4 | 33.5663 | 34.7472 |  | 34.7375 | 34.759 | 34.762 | 34.762 | 34.7638 | 34.7633 | 34.7639 | 34.7635 | 34.7639 | 34.7656 | 34.7646 | 34.7644 | 34.764 | 34.7648 | 34.764 | 34.7633
| M4 | 32.6501 | 33.6406 |  | 33.6363 | 33.6393 | 33.6392 | 33.64 | 33.6416 | 33.641 | 33.6403 | 33.6409 | 33.6405 | 33.6399 | 33.6409 | 33.6413 | 33.6412 | 33.642 | 33.6414 | 33.6404
| X4 | 34.409 |  |  | 35.1165 | 35.115 | 35.1137 | 35.1147 | 35.1163 | 35.1149 | 35.1146 | 35.1153 | 35.1154 | 35.1167 | 35.1154 | 35.1162 | 35.1153 | 35.1157 | 35.1157 | 35.1148
| Control Mass | 38.6534 | 38.6512 |  | 38.6523 | 38.6523 | 38.6523 | 38.6518 | 38.6517 | 38.6516 | 38.6512
KNO3/at 92.5% | I5 | 31.138 | 32.0445 |  | 32.0165 | 32.1109 | 32.2303 | 32.2575 | 32.2934 | 32.3084 | 32.336 | 32.3436 | 32.3608 | 32.3803 | 32.382 | 32.389 | 32.3931 | 32.4012 | 32.4144 | 32.4345
| F5 | 31.0541 | 31.3492 |  | 31.3478 | 31.3601 | 31.3656 | 32.3658 | 31.3658 | 31.3667 | 31.366 | 31.366 | 31.3669 | 31.3833 | 31.3798 | 31.3767 | 31.3737 | 31.3723 | 31.3706 | 31.3718
| V5 | 33.3373 | 34.4285 |  | 34.3736 | 34.423 | 34.4494 | 34.4575 | 34.4604 | 34.4585 | 34.4667 | 34.467 | 34.4722 | 34.48 | 34.4759 | 34.4731 | 34.471 | 34.471 | 34.4741 | 34.4672
| M5 | 35.2398 | 36.833 |  | 36.8266 | 36.846 | 36.8521 | 36.5816 | 36.6532 | 36.8545 | 36.8546 | 36.8555 | 36.8577 | 36.8747 | 36.869 | 36.8643 | 36.8607 | 36.8598 | 36.8656 | 36.8674
| Control Mass | 31.4237 | 31.4236 |  | 31.4293 | 31.4267 | 31.4259 | 31.4278 | 31.4284 | 31.4283 | 31.4283

## 11.1%
Mass (Transposed Data) [g]
| Sample No. | I1 | F1 | V1 | X1 | M1 | S1 | G1
Hours
0 |  | 30.8247 | 33.8769 | 35.8492 | 31.5776 | 33.7362 | 33.7365 | 32.697
6 |  | 30.8298 | 33.8743 | 35.8519 | 31.5775 | 33.7385 | 33.7447 | 32.7008
23 |  | 30.8299 | 33.8739 | 35.8518 | 31.5767 | 33.7368 | 33.7441 | 32.6983
31 |  | 30.8307 | 33.8735 | 35.8509 | 31.5765 | 33.738 | 33.739 | 32.6974
47 |  | 30.8306 | 33.874 | 35.8518 | 31.5772 | 33.7382 | 33.7378 | 32.6973
54 |  | 30.8301 | 33.8737 | 35.8519 | 31.5776 | 33.7375 | 33.7375 | 32.697
71 |  | 30.83 | 33.8745 | 35.8518 | 31.5778 | 33.7376 | 33.7375 | 32.6973
79 |  | 30.8306 | 33.8745 | 35.8525 | 31.5789 | 33.7388 | 33.7383 | 32.6977
91 |  | 30.8316 | 33.875 | 35.854 | 31.5776 | 33.7396 | 33.739 | 32.698
164 |  | 30.8313 | 33.8746 | 35.854 | 31.5787 | 33.7397 | 33.7383 | 32.7013
171 |  | 30.8325 | 33.8755 | 35.8544 | 31.5788 | 33.7392 | 33.7396 | 32.6996
188 |  | 30.8321 | 33.8744 | 35.853 | 31.5803 | 33.7389 | 33.7389 | 32.6996
194 |  | 30.833 | 33.877 | 35.8542 | 31.5811 | 33.7402 | 33.7406 | 32.7013
209 |  | 30.8324 | 33.8792 | 35.8544 | 31.5803 | 33.7407 | 33.7394 | 32.7
259 |  | 30.834 | 33.8773 | 35.853 | 31.582 | 33.7417 | 33.7406 | 32.7
330 |  | 30.8317 | 33.8804 | 35.8534 | 31.5806 | 33.7397 | 33.7386 | 32.6982
Empty Container Mass (Transposed Data) [g]
| Sample No. | I1 | F1 | V1 | X1 | M1 | S1 | G1
|  | 29.9293 | 33.2788 | 34.1525 | 30.7754 | 32.7823 | 33.0406 | 31.3665
Sample Mass - Empty Container Mass [g]
| Sample No. | I1 | F1 | V1 | X1 | M1 | S1 | G1
Hours
0 |  | 0.8954 | 0.5981 | 1.6967 | 0.8022 | 0.9539 | 0.6959 | 1.3305
6 |  | 0.9005 | 0.5955 | 1.6994 | 0.8021 | 0.9562 | 0.7041 | 1.3343
23 |  | 0.9006 | 0.5951 | 1.6993 | 0.8013 | 0.9545 | 0.7035 | 1.3318
31 |  | 0.9014 | 0.5947 | 1.6984 | 0.8011 | 0.9557 | 0.6984 | 1.3309
47 |  | 0.9013 | 0.5952 | 1.6993 | 0.8018 | 0.9559 | 0.6972 | 1.3308
54 |  | 0.9008 | 0.5949 | 1.6994 | 0.8022 | 0.9552 | 0.6969 | 1.3305
71 |  | 0.9007 | 0.5957 | 1.6993 | 0.8024 | 0.9553 | 0.6969 | 1.3308
79 |  | 0.9013 | 0.5957 | 1.7 | 0.8035 | 0.9565 | 0.6977 | 1.3312
91 |  | 0.9023 | 0.5962 | 1.7015 | 0.8022 | 0.9573 | 0.6984 | 1.3315
164 |  | 0.902 | 0.5958 | 1.7015 | 0.8033 | 0.9574 | 0.6977 | 1.3348
171 |  | 0.9032 | 0.5967 | 1.7019 | 0.8034 | 0.9569 | 0.699 | 1.3331
188 |  | 0.9028 | 0.5956 | 1.7005 | 0.8049 | 0.9566 | 0.6983 | 1.3331
194 |  | 0.9037 | 0.5982 | 1.7017 | 0.8057 | 0.9579 | 0.7 | 1.3348
209 |  | 0.9031 | 0.6004 | 1.7019 | 0.8049 | 0.9584 | 0.6988 | 1.3335
259 |  | 0.9047 | 0.5985 | 1.7005 | 0.8066 | 0.9594 | 0.7 | 1.3335
330 |  | 0.9024 | 0.6016 | 1.7009 | 0.8052 | 0.9574 | 0.698 | 1.3317
Values from (Sample Mass - Empty Container Mass) [g]
|  | I1 | F1 | V1 | X1 | M1 | S1 | G1
Maximum |  | 0.9047 | 0.6016 | 1.7019 | 0.8066 | 0.9594 | 0.7041 | 1.3348
Minimum |  | 0.8954 | 0.5947 | 1.6967 | 0.8011 | 0.9539 | 0.6959 | 1.3305
Difference |  | 0.0093 | 0.0069 | 0.0052 | 0.0055 | 0.0055 | 0.0082 | 0.0043
Relative Diff. |  | 0.010386 | 0.011537 | 0.0030648 | 0.0068561 | 0.0057658 | 0.011783 | 0.0032319
Relative Weight Difference [g]
Hours |  | I1(dG/G) | F1(dG/G) | V1(dG/G) | X1(dG/G) | M1(dG/G) | S1(dG/G) | G1(dG/G)
0 |  | 0 | 0 | 0 | 0 | 0 | 0 | 0
6 |  | 0.0056958 | -0.0043471 | 0.0015913 | -0.00012466 | 0.0024112 | 0.011783 | 0.0028561
23 |  | 0.0058075 | -0.0050159 | 0.0015324 | -0.0011219 | 0.000629 | 0.010921 | 0.00097708
31 |  | 0.0067009 | -0.0056847 | 0.0010019 | -0.0013712 | 0.001887 | 0.0035925 | 0.00030064
47 |  | 0.0065892 | -0.0048487 | 0.0015324 | -0.00049863 | 0.0020967 | 0.0018681 | 0.00022548
54 |  | 0.0060308 | -0.0053503 | 0.0015913 | 0 | 0.0013628 | 0.001437 | 0
71 |  | 0.0059191 | -0.0040127 | 0.0015324 | 0.00024931 | 0.0014677 | 0.001437 | 0.00022548
79 |  | 0.0065892 | -0.0040127 | 0.001945 | 0.0016205 | 0.0027257 | 0.0025866 | 0.00052612
91 |  | 0.0077061 | -0.0031767 | 0.002829 | 0 | 0.0035643 | 0.0035925 | 0.0007516
164 |  | 0.007371 | -0.0038455 | 0.002829 | 0.0013712 | 0.0036691 | 0.0025866 | 0.0032319
171 |  | 0.0087112 | -0.0023407 | 0.0030648 | 0.0014959 | 0.003145 | 0.0044547 | 0.0019542
188 |  | 0.0082645 | -0.0041799 | 0.0022396 | 0.0033657 | 0.0028305 | 0.0034488 | 0.0019542
194 |  | 0.0092696 | 0.0001672 | 0.0029469 | 0.004363 | 0.0041933 | 0.0058917 | 0.0032319
209 |  | 0.0085995 | 0.0038455 | 0.0030648 | 0.0033657 | 0.0047175 | 0.0041673 | 0.0022548
259 |  | 0.010386 | 0.00066878 | 0.0022396 | 0.0054849 | 0.0057658 | 0.0058917 | 0.0022548
330 |  | 0.0078177 | 0.0058519 | 0.0024754 | 0.0037397 | 0.0036691 | 0.0030177 | 0.00090192
Overall Relative Weight Difference [g]
|  | I1 | F1 | V1 | X1 | M1 | S1 | G1
|  | 0.010386 | 0.011537 | 0.0030648 | 0.0068561 | 0.0057658 | 0.011783 | 0.0032319

## 42.8%
Mass (Transposed Data) [g]
| Sample No. | I2 | F2 | V2 | X2 | M2 | G2
Hours
0 |  | 37.508 | 32.6095 | 34.4524 | 29.9938 | 38.5037 | 28.7577
6 |  | 37.5292 | 32.6109 | 34.475 | 29.9945 | 38.507 | 28.7547
23 |  | 37.5329 | 32.6106 | 34.4795 | 29.9948 | 38.5128 | 28.7548
31 |  | 37.5313 | 32.6102 | 34.4783 | 29.9942 | 38.5085 | 28.7539
47 |  | 37.532 | 32.6096 | 34.4788 | 29.9953 | 38.5082 | 28.7555
54 |  | 37.5324 | 32.6097 | 34.4808 | 29.9958 | 38.5077 | 28.7564
71 |  | 37.5314 | 32.6092 | 34.4798 | 29.9949 | 38.507 | 28.7555
79 |  | 37.532 | 32.6095 | 34.4793 | 29.9956 | 38.5081 | 28.756
91 |  | 37.5321 | 32.6098 | 34.4794 | 30.0003 | 38.5077 | 28.7561
164 |  | 37.5342 | 32.6093 | 34.4803 | 29.9989 | 38.509 | 28.7568
171 |  | 37.5324 | 32.609 | 34.48 | 29.9991 | 38.5076 | 28.7568
188 |  | 37.533 | 32.6101 | 34.4808 | 29.9992 | 38.5084 | 28.7568
194 |  | 37.5329 | 32.6101 | 34.4807 | 29.9983 | 38.5085 | 28.7566
209 |  | 37.5332 | 32.6102 | 34.4812 | 29.9992 | 38.5091 | 28.757
259 |  | 37.5331 | 32.6097 | 34.4808 | 29.998 | 38.509 | 28.7568
330 |  | 37.5316 | 32.6096 | 34.4794 | 29.9969 | 38.5072 | 28.7557
Empty Container Mass (Transposed Data) [g]
| Sample No. | I2 | F2 | V2 | X2 | M2 | G2
|  | 36.9161 | 32.2631 | 32.106 | 29.7012 | 37.328 | 27.9215
Sample Mass - Empty Container Mass [g]
| Sample No. | I2 | F2 | V2 | X2 | M2 | G2
Hours
0 |  | 0.5919 | 0.3464 | 2.3464 | 0.2926 | 1.1757 | 0.8362
6 |  | 0.6131 | 0.3478 | 2.369 | 0.2933 | 1.179 | 0.8332
23 |  | 0.6168 | 0.3475 | 2.3735 | 0.2936 | 1.1848 | 0.8333
31 |  | 0.6152 | 0.3471 | 2.3723 | 0.293 | 1.1805 | 0.8324
47 |  | 0.6159 | 0.3465 | 2.3728 | 0.2941 | 1.1802 | 0.834
54 |  | 0.6163 | 0.3466 | 2.3748 | 0.2946 | 1.1797 | 0.8349
71 |  | 0.6153 | 0.3461 | 2.3738 | 0.2937 | 1.179 | 0.834
79 |  | 0.6159 | 0.3464 | 2.3733 | 0.2944 | 1.1801 | 0.8345
91 |  | 0.616 | 0.3467 | 2.3734 | 0.2991 | 1.1797 | 0.8346
164 |  | 0.6181 | 0.3462 | 2.3743 | 0.2977 | 1.181 | 0.8353
171 |  | 0.6163 | 0.3459 | 2.374 | 0.2979 | 1.1796 | 0.8353
188 |  | 0.6169 | 0.347 | 2.3748 | 0.298 | 1.1804 | 0.8353
194 |  | 0.6168 | 0.347 | 2.3747 | 0.2971 | 1.1805 | 0.8351
209 |  | 0.6171 | 0.3471 | 2.3752 | 0.298 | 1.1811 | 0.8355
259 |  | 0.617 | 0.3466 | 2.3748 | 0.2968 | 1.181 | 0.8353
330 |  | 0.6155 | 0.3465 | 2.3734 | 0.2957 | 1.1792 | 0.8342
Values from (Sample Mass - Empty Container Mass) [g]
|  | I2 | F2 | V2 | X2 | M2 | G2
Maximum |  | 0.6181 | 0.3478 | 2.3752 | 0.2991 | 1.1848 | 0.8362
Minimum |  | 0.5919 | 0.3459 | 2.3464 | 0.2926 | 1.1757 | 0.8324
Difference |  | 0.0262 | 0.0019 | 0.0288 | 0.0065 | 0.0091 | 0.0038
Relative Diff. |  | 0.044264 | 0.005485 | 0.012274 | 0.022215 | 0.0077401 | 0.0045444
Relative Weight Difference [g]
Hours |  | I2(dG/G) | F2(dG/G) | V2(dG/G) | X2(dG/G) | M2(dG/G) | G2(dG/G)
0 |  | 0 | 0 | 0 | 0 | 0 | 0
6 |  | 0.035817 | 0.0040416 | 0.0096318 | 0.0023923 | 0.0028068 | -0.0035877
23 |  | 0.042068 | 0.0031755 | 0.01155 | 0.0034176 | 0.0077401 | -0.0034681
31 |  | 0.039365 | 0.0020208 | 0.011038 | 0.0013671 | 0.0040827 | -0.0045444
47 |  | 0.040547 | 0.00028868 | 0.011251 | 0.0051265 | 0.0038275 | -0.0026309
54 |  | 0.041223 | 0.00057737 | 0.012104 | 0.0068353 | 0.0034022 | -0.0015547
71 |  | 0.039534 | -0.00086605 | 0.011677 | 0.0037594 | 0.0028068 | -0.0026309
79 |  | 0.040547 | 0 | 0.011464 | 0.0061517 | 0.0037425 | -0.002033
91 |  | 0.040716 | 0.00086605 | 0.011507 | 0.022215 | 0.0034022 | -0.0019134
164 |  | 0.044264 | -0.00057737 | 0.011891 | 0.01743 | 0.004508 | -0.0010763
171 |  | 0.041223 | -0.0014434 | 0.011763 | 0.018113 | 0.0033172 | -0.0010763
188 |  | 0.042237 | 0.0017321 | 0.012104 | 0.018455 | 0.0039976 | -0.0010763
194 |  | 0.042068 | 0.0017321 | 0.012061 | 0.015379 | 0.0040827 | -0.0013155
209 |  | 0.042575 | 0.0020208 | 0.012274 | 0.018455 | 0.004593 | -0.00083712
259 |  | 0.042406 | 0.00057737 | 0.012104 | 0.014354 | 0.004508 | -0.0010763
330 |  | 0.039872 | 0.00028868 | 0.011507 | 0.010595 | 0.0029769 | -0.0023918
Overall Relative Weight Difference [g]
|  | I2 | F2 | V2 | X2 | M2 | G2
|  | 0.044264 | 0.005485 | 0.012274 | 0.022215 | 0.0077401 | 0.0045444

## 55%
Mass (Transposed Data) [g]
| Sample No. | I3 | F3 | V3 | X3 | M3
Hours
0 |  | 35.4004 | 32.0923 | 33.5189 | 36.5005 | 35.442
6 |  | 35.4252 | 32.0931 | 33.5234 | 36.5006 | 35.4471
23 |  | 35.4315 | 32.0928 | 33.523 | 36.5003 | 35.447
31 |  | 35.4325 | 32.0928 | 33.523 | 36.5005 | 35.447
47 |  | 35.4318 | 32.0932 | 33.5232 | 36.4999 | 35.4472
54 |  | 35.4328 | 32.0931 | 33.5238 | 36.5004 | 35.4475
71 |  | 35.435 | 32.0923 | 33.5271 | 36.5006 | 35.4475
79 |  | 35.4327 | 32.0933 | 33.5245 | 36.5005 | 35.4473
91 |  | 35.4323 | 32.0941 | 33.5235 | 36.5001 | 35.4475
164 |  | 35.4337 | 32.0941 | 33.5249 | 36.501 | 35.4479
171 |  | 35.4325 | 32.0946 | 33.5244 | 36.501 | 35.4485
188 |  | 35.4327 | 32.0938 | 33.5245 | 36.5006 | 35.4484
194 |  | 35.4326 | 32.0938 | 33.5239 | 36.5001 | 35.4474
209 |  | 35.4338 | 32.0945 | 33.525 | 36.5018 | 35.448
259 |  | 35.434 | 32.0937 | 33.5248 | 36.5009 | 35.4475
330 |  | 35.4326 | 32.0926 | 33.5233 | 36.5 | 35.4475
Empty Container Mass (Transposed Data) [g]
| Sample No. | I3 | F3 | V3 | X3 | M3
|  | 34.4282 | 31.5444 | 32.9226 | 36.2508 | 34.147
Sample Mass - Empty Container Mass [g]
| Sample No. | I3 | F3 | V3 | X3 | M3
Hours
0 |  | 0.9722 | 0.5479 | 0.5963 | 0.2497 | 1.295
6 |  | 0.997 | 0.5487 | 0.6008 | 0.2498 | 1.3001
23 |  | 1.0033 | 0.5484 | 0.6004 | 0.2495 | 1.3
31 |  | 1.0043 | 0.5484 | 0.6004 | 0.2497 | 1.3
47 |  | 1.0036 | 0.5488 | 0.6006 | 0.2491 | 1.3002
54 |  | 1.0046 | 0.5487 | 0.6012 | 0.2496 | 1.3005
71 |  | 1.0068 | 0.5479 | 0.6045 | 0.2498 | 1.3005
79 |  | 1.0045 | 0.5489 | 0.6019 | 0.2497 | 1.3003
91 |  | 1.0041 | 0.5497 | 0.6009 | 0.2493 | 1.3005
164 |  | 1.0055 | 0.5497 | 0.6023 | 0.2502 | 1.3009
171 |  | 1.0043 | 0.5502 | 0.6018 | 0.2502 | 1.3015
188 |  | 1.0045 | 0.5494 | 0.6019 | 0.2498 | 1.3014
194 |  | 1.0044 | 0.5494 | 0.6013 | 0.2493 | 1.3004
209 |  | 1.0056 | 0.5501 | 0.6024 | 0.251 | 1.301
259 |  | 1.0058 | 0.5493 | 0.6022 | 0.2501 | 1.3005
330 |  | 1.0044 | 0.5482 | 0.6007 | 0.2492 | 1.3005
Values from (Sample Mass - Empty Container Mass) [g]
|  | I3 | F3 | V3 | X3 | M3
Maximum |  | 1.0068 | 0.5502 | 0.6045 | 0.251 | 1.3015
Minimum |  | 0.9722 | 0.5479 | 0.5963 | 0.2491 | 1.295
Difference |  | 0.0346 | 0.0023 | 0.0082 | 0.0019 | 0.0065
Relative Diff. |  | 0.035589 | 0.0041978 | 0.013751 | 0.0076091 | 0.0050193
Relative Weight Difference [g]
Hours |  | I3(dG/G) | F3(dG/G) | V3(dG/G) | X3(dG/G) | M3(dG/G)
0 |  | 0 | 0 | 0 | 0 | 0
6 |  | 0.025509 | 0.0014601 | 0.0075465 | 0.00040048 | 0.0039382
23 |  | 0.031989 | 0.00091258 | 0.0068757 | -0.00080096 | 0.003861
31 |  | 0.033018 | 0.00091258 | 0.0068757 | 0 | 0.003861
47 |  | 0.032298 | 0.0016426 | 0.0072111 | -0.0024029 | 0.0040154
54 |  | 0.033326 | 0.0014601 | 0.0082173 | -0.00040048 | 0.0042471
71 |  | 0.035589 | 0 | 0.013751 | 0.00040048 | 0.0042471
79 |  | 0.033224 | 0.0018252 | 0.0093912 | 0 | 0.0040927
91 |  | 0.032812 | 0.0032853 | 0.0077142 | -0.0016019 | 0.0042471
164 |  | 0.034252 | 0.0032853 | 0.010062 | 0.0020024 | 0.004556
171 |  | 0.033018 | 0.0041978 | 0.0092235 | 0.0020024 | 0.0050193
188 |  | 0.033224 | 0.0027377 | 0.0093912 | 0.00040048 | 0.0049421
194 |  | 0.033121 | 0.0027377 | 0.008385 | -0.0016019 | 0.0041699
209 |  | 0.034355 | 0.0040153 | 0.01023 | 0.0052062 | 0.0046332
259 |  | 0.034561 | 0.0025552 | 0.0098943 | 0.0016019 | 0.0042471
330 |  | 0.033121 | 0.00054755 | 0.0073788 | -0.0020024 | 0.0042471
Overall Relative Weight Difference [g]
|  | I3 | F3 | V3 | X3 | M3
|  | 0.035589 | 0.0041978 | 0.013751 | 0.0076091 | 0.0050193

## 68.9%
Mass (Transposed Data) [g]
| Sample No. | I4 | F4 | V4 | M4 | X4
Hours
0 |  | 32.3775 | 34.2762 | 34.7375 | 33.6363 | 35.1165
6 |  | 32.4393 | 34.2817 | 34.759 | 33.6393 | 35.115
23 |  | 32.4871 | 34.2813 | 34.762 | 33.6392 | 35.1137
31 |  | 32.5009 | 34.2823 | 34.762 | 33.64 | 35.1147
47 |  | 32.5161 | 34.2838 | 34.7638 | 33.6416 | 35.1163
54 |  | 32.5186 | 34.2834 | 34.7633 | 33.641 | 35.1149
71 |  | 32.5217 | 34.2828 | 34.7639 | 33.6403 | 35.1146
79 |  | 32.5245 | 34.2835 | 34.7635 | 33.6409 | 35.1153
91 |  | 32.5259 | 34.2859 | 34.7639 | 33.6405 | 35.1154
164 |  | 32.5259 | 34.2872 | 34.7656 | 33.6399 | 35.1167
171 |  | 32.5248 | 34.2857 | 34.7646 | 33.6409 | 35.1154
188 |  | 32.5283 | 34.2874 | 34.7644 | 33.6413 | 35.1162
194 |  | 32.5274 | 34.2881 | 34.764 | 33.6412 | 35.1153
209 |  | 32.5267 | 34.2882 | 34.7648 | 33.642 | 35.1157
259 |  | 32.527 | 34.2872 | 34.764 | 33.6414 | 35.1157
330 |  | 32.5263 | 34.2865 | 34.7633 | 33.6404 | 35.1148
Empty Container Mass (Transposed Data) [g]
| Sample No. | I4 | F4 | V4 | M4 | X4
|  | 31.4742 | 33.7807 | 33.5663 | 32.6501 | 34.409
Sample Mass - Empty Container Mass [g]
| Sample No. | I4 | F4 | V4 | M4 | X4
Hours
0 |  | 0.9033 | 0.4955 | 1.1712 | 0.9862 | 0.7075
6 |  | 0.9651 | 0.501 | 1.1927 | 0.9892 | 0.706
23 |  | 1.0129 | 0.5006 | 1.1957 | 0.9891 | 0.7047
31 |  | 1.0267 | 0.5016 | 1.1957 | 0.9899 | 0.7057
47 |  | 1.0419 | 0.5031 | 1.1975 | 0.9915 | 0.7073
54 |  | 1.0444 | 0.5027 | 1.197 | 0.9909 | 0.7059
71 |  | 1.0475 | 0.5021 | 1.1976 | 0.9902 | 0.7056
79 |  | 1.0503 | 0.5028 | 1.1972 | 0.9908 | 0.7063
91 |  | 1.0517 | 0.5052 | 1.1976 | 0.9904 | 0.7064
164 |  | 1.0517 | 0.5065 | 1.1993 | 0.9898 | 0.7077
171 |  | 1.0506 | 0.505 | 1.1983 | 0.9908 | 0.7064
188 |  | 1.0541 | 0.5067 | 1.1981 | 0.9912 | 0.7072
194 |  | 1.0532 | 0.5074 | 1.1977 | 0.9911 | 0.7063
209 |  | 1.0525 | 0.5075 | 1.1985 | 0.9919 | 0.7067
259 |  | 1.0528 | 0.5065 | 1.1977 | 0.9913 | 0.7067
330 |  | 1.0521 | 0.5058 | 1.197 | 0.9903 | 0.7058
Values from (Sample Mass - Empty Container Mass) [g]
|  | I4 | F4 | V4 | M4 | X4
Maximum |  | 1.0541 | 0.5075 | 1.1993 | 0.9919 | 0.7077
Minimum |  | 0.9033 | 0.4955 | 1.1712 | 0.9862 | 0.7047
Difference |  | 0.1508 | 0.012 | 0.0281 | 0.0057 | 0.003
Relative Diff. |  | 0.16694 | 0.024218 | 0.023992 | 0.0057798 | 0.0042403
Relative Weight Difference [g]
Hours |  | I4(dG/G) | F4(dG/G) | V4(dG/G) | M4(dG/G) | X4(dG/G)
0 |  | 0 | 0 | 0 | 0 | 0
6 |  | 0.068416 | 0.0111 | 0.018357 | 0.003042 | -0.0021201
23 |  | 0.12133 | 0.010293 | 0.020919 | 0.0029406 | -0.0039576
31 |  | 0.13661 | 0.012311 | 0.020919 | 0.0037518 | -0.0025442
47 |  | 0.15344 | 0.015338 | 0.022456 | 0.0053742 | -0.00028269
54 |  | 0.15621 | 0.014531 | 0.022029 | 0.0047658 | -0.0022615
71 |  | 0.15964 | 0.01332 | 0.022541 | 0.004056 | -0.0026855
79 |  | 0.16274 | 0.014733 | 0.022199 | 0.0046644 | -0.0016961
91 |  | 0.16429 | 0.019576 | 0.022541 | 0.0042588 | -0.0015548
164 |  | 0.16429 | 0.0222 | 0.023992 | 0.0036504 | 0.00028269
171 |  | 0.16307 | 0.019173 | 0.023139 | 0.0046644 | -0.0015548
188 |  | 0.16694 | 0.022603 | 0.022968 | 0.00507 | -0.00042403
194 |  | 0.16595 | 0.024016 | 0.022626 | 0.0049686 | -0.0016961
209 |  | 0.16517 | 0.024218 | 0.023309 | 0.0057798 | -0.0011307
259 |  | 0.1655 | 0.0222 | 0.022626 | 0.0051714 | -0.0011307
330 |  | 0.16473 | 0.020787 | 0.022029 | 0.0041574 | -0.0024028
Overall Relative Weight Difference [g]
|  | I4 | F4 | V4 | M4 | X4
|  | 0.16694 | 0.024218 | 0.023992 | 0.0057798 | 0.0042403

## 92.5%
Mass (Transposed Data) [g]
| Sample No. | I5 | F5 | V5 | M5
Hours
0 |  | 32.0165 | 31.3478 | 34.3736 | 36.8266
6 |  | 32.1109 | 31.3601 | 34.423 | 36.846
23 |  | 32.2303 | 31.3656 | 34.4494 | 36.8521
31 |  | 32.2575 | 31.3658 | 34.4575 | 36.8516
47 |  | 32.2934 | 31.3658 | 34.4604 | 36.8532
54 |  | 32.3084 | 31.3667 | 34.4585 | 36.8545
71 |  | 32.336 | 31.366 | 34.4667 | 36.8546
79 |  | 32.3436 | 31.366 | 34.467 | 36.8555
91 |  | 32.3608 | 31.3669 | 34.4722 | 36.8577
164 |  | 32.3803 | 31.3833 | 34.48 | 36.8747
171 |  | 32.382 | 31.3798 | 34.4759 | 36.869
188 |  | 32.389 | 31.3767 | 34.4731 | 36.8643
194 |  | 32.3931 | 31.3737 | 34.471 | 36.8607
209 |  | 32.4012 | 31.3723 | 34.471 | 36.8598
259 |  | 32.4144 | 31.3706 | 34.4741 | 36.8656
330 |  | 32.4345 | 31.3718 | 34.4672 | 36.8674
Empty Container Mass (Transposed Data) [g]
| Sample No. | I5 | F5 | V5 | M5
|  | 31.138 | 31.0541 | 33.3373 | 35.2398
Sample Mass - Empty Container Mass [g]
| Sample No. | I5 | F5 | V5 | M5
Hours
0 |  | 0.8785 | 0.2937 | 1.0363 | 1.5868
6 |  | 0.9729 | 0.306 | 1.0857 | 1.6062
23 |  | 1.0923 | 0.3115 | 1.1121 | 1.6123
31 |  | 1.1195 | 0.3117 | 1.1202 | 1.6118
47 |  | 1.1554 | 0.3117 | 1.1231 | 1.6134
54 |  | 1.1704 | 0.3126 | 1.1212 | 1.6147
71 |  | 1.198 | 0.3119 | 1.1294 | 1.6148
79 |  | 1.2056 | 0.3119 | 1.1297 | 1.6157
91 |  | 1.2228 | 0.3128 | 1.1349 | 1.6179
164 |  | 1.2423 | 0.3292 | 1.1427 | 1.6349
171 |  | 1.244 | 0.3257 | 1.1386 | 1.6292
188 |  | 1.251 | 0.3226 | 1.1358 | 1.6245
194 |  | 1.2551 | 0.3196 | 1.1337 | 1.6209
209 |  | 1.2632 | 0.3182 | 1.1337 | 1.62
259 |  | 1.2764 | 0.3165 | 1.1368 | 1.6258
330 |  | 1.2965 | 0.3177 | 1.1299 | 1.6276
Values from (Sample Mass - Empty Container Mass) [g]
|  | I5 | F5 | V5 | M5
Maximum |  | 1.2965 | 0.3292 | 1.1427 | 1.6349
Minimum |  | 0.8785 | 0.2937 | 1.0363 | 1.5868
Difference |  | 0.418 | 0.0355 | 0.1064 | 0.0481
Relative Diff. |  | 0.47581 | 0.12087 | 0.10267 | 0.030313
Relative Weight Difference [g]
Hours |  | I5(dG/G) | F5(dG/G) | V5(dG/G) | M5(dG/G)
0 |  | 0 | 0 | 0 | 0
6 |  | 0.10746 | 0.041879 | 0.04767 | 0.012226
23 |  | 0.24337 | 0.060606 | 0.073145 | 0.01607
31 |  | 0.27433 | 0.061287 | 0.080961 | 0.015755
47 |  | 0.3152 | 0.061287 | 0.08376 | 0.016763
54 |  | 0.33227 | 0.064351 | 0.081926 | 0.017583
71 |  | 0.36369 | 0.061968 | 0.089839 | 0.017646
79 |  | 0.37234 | 0.061968 | 0.090128 | 0.018213
91 |  | 0.39192 | 0.065032 | 0.095146 | 0.019599
164 |  | 0.41411 | 0.12087 | 0.10267 | 0.030313
171 |  | 0.41605 | 0.10895 | 0.098717 | 0.02672
188 |  | 0.42402 | 0.0984 | 0.096015 | 0.023759
194 |  | 0.42869 | 0.088185 | 0.093988 | 0.02149
209 |  | 0.43791 | 0.083418 | 0.093988 | 0.020923
259 |  | 0.45293 | 0.07763 | 0.09698 | 0.024578
330 |  | 0.47581 | 0.081716 | 0.090321 | 0.025712
Overall Relative Weight Difference [g]
|  | I5 | F5 | V5 | M5
|  | 0.47581 | 0.12087 | 0.10267 | 0.030313